## Sheet1
20190723
内容 | 序号 | 问题描述 | 问题等级 | 测试日期 | 工程师回复 | 第二版验证结果 | 工程师回复
显示 | 1 | 主题颜色：灰色为上层浅色下层深色，其余颜色为上层深色下层浅色，建议统一风格 | D | 2019-07-09 | ok | OK
| 2 | 左上角点击向左缩放，左下角下方的图标显示不全 | B | 2019-07-09 | ok | OK
| 3 | 左上角和左下角的New communication显示不全 | B | 2019-07-09 | ok | OK
| 4 | 显示应做成中英文区别 | B | 2019-07-09 |  | OPEN
第二版新增问题 | 5 | 安装软件至C盘，出现关闭软件，弹出报错弹窗 步骤：1：安装V1.4再重新安装V1.4 2：点击“删除” 3：安装V1.4的exe程序至C盘 4：打开软件再关闭软件 | A | 2019-07-24 |  | NG | ok
串口 | 1 | 表格的“命令”行可点击，应做成不可点击的文本格式 | B | 2019-07-09 |  | OPEN
| 2 | 指令操作不直观，第一次使用该软件可能都不知道如何输入指令，应提示右键可调出指令操作功能 | B | 2019-07-09 | ok | OK
| 3 | 添加-》命令内容为空-》保存-》确定，弹出报错提示框 | A | 2019-07-09 | ok | OK
| 4 | 参与循环：建议添加全选功能 | B | 2019-07-09 | ok | OPEN
| 5 | 未添加指令，点击“编辑”/“删除”，会弹出报错提示框 | A | 2019-07-09 | ok | OK
| 6 | 编辑：更改“命令备注”保存后，右侧的备注未更改，需重新关闭软件再打开软件才刷新成功 | A | 2019-07-09 | ok | OK
| 7 | 发送指令无作用，发送串口指令，机器未执行指令的相关动作 | A | 2019-07-09 | ok | OK
| 8 | 导出保存：保存的ini文件无内容 | A | 2019-07-09 | ok | NG | ok
| 9 | 导入指令：无作用，不知具体的内容格式 | A | 2019-07-09 | ok | OK
| 10 | 默认保存：点击该选项与否，软件界面的内容都会保存，不知具体功能是什么 | B | 2019-07-09 | ok | OK
| 11 | 开启超级终端：输入字符后按回车键，再将光标移至字符后端按backspace键，不会直接删除字符，会先删除回车键 | B | 2019-07-09 | ok | OK
| 12 | 添加命令配置后，，拉动表格框的长度，拉动效果异常，有些拉动无效，有些拉动后缩放异常 | A | 2019-07-09 | ok | OK
| 13 | 未选择串口port，点击打开串口，弹出报错提示框 | A | 2019-07-09 | ok | OK
| 14 | 开启超级终端：连接串口进入到mstar/shell等命令行，backspace键可以删除mstar/shell等字符，应不可删除，需只能删除用户自己输入的字符 | B | 2019-07-11 | ok | NG
| 15 | 开启超级终端：连接串口进入到mstar/shell等命令行，输入字符后需点击7次backspace才可删除字符，前6次会出现口这个字符 | B | 2019-07-11 |  | OK
| 16 | 开启超级终端：建议增加“全选”、“复制”等按钮，方便用户保存打印信息等 | B | 2019-07-11 | ok | OK
第二版新增问题 | 17 | 未选中添加指令，点击“编辑”/“删除”，会弹出报错提示框 （步骤：选中最后一行指令，右键点击删除，此时未选中任何指令，再右键点击“编辑”/“删除”，此时弹出报错框） | A | 2019-07-23 |  | NG | ok
| 18 | 先打开软件，再接入串口线，串口号无法识别到；参考sscom工具，按此步骤可识别到串口号，建议优化 | B | 2019-07-23 |  | NG | ok
| 19 | 开启超级终端：连接串口后，打印信息等显示换行奇怪，点回车键可看出异常，且行与行的间距太宽 | B | 2019-07-23 |  | NG | ok
| 20 | 添加指令为HEX后，再编辑为其他类型保存后再转回HEX类型，指令会丢后一位 例：HEX指令：6B 30 31 73 42 30 30 39 0D，转为其他类型后保存，再转回HEX，指令为6B 30 31 73 42 30 30 39 | A | 2019-07-24 |  | NG | ok
| 21 | 出现只接一个串口，但是识别2个串口号 | B | 2019-07-24 |  | NG
PING | 1 | 光标应停在“输入CMD命令”处，避免用户误以为直接在黑框处输入命令 | B | 2019-07-09 | ok | OPEN
| 2 | 需在“输入CMD命令”处按enter键才可进入软件安装目录下，应提示用户需按enter键，否则用户若直接输入命令，指令发送后无作用 | B | 2019-07-09 | ok | OK
| 3 | ping次数：选择为0时，会一直ping，设计是否合理？ | B | 2019-07-09 | ok | OK
| 4 | ping时间间隔：实际有效范围为0-1000，若越界输入会自动跳回0/1000,需要做出越界提示，且1000作为上限太短了，建议能提高一点或无上限；输入的字符应限制只可输入》0的数字，测试中发现可输入-号 | A | 2019-07-09 | ok | OK
| 5 | ping次数/ping间隔应不可设置为空，建议最小删除至0，且为空时可一直ping 第二版：仍可为空 | A | 2019-07-09 | ok | NG | ok
| 6 | 输入CMD命令处，若未输入任何字符按enter键，下部的显示不会换行，建议进行换行处理 | B | 2019-07-11 | ok | OK
| 7 | 建议ping时，左侧的目标IP到ping间隔置灰，设置成不可调 | B | 2019-07-11 | ok | OK
第二版新增问题 | 9 | 有时PING IP等操作，不会实时显示反馈信息而是达到次数后一次性显示，有时会实时显示 | B | 2019-07-23 |  | NG
10
WOL | 1 | 添加唤醒信息：IP地址处的例：xxx.xxx.xxx少了一个xxx，建议去除例或将缺失补上 | A | 2019-07-09 | ok | OK
| 2 | 建议修改所有的“输入一个无效的xx地址”为“xx地址无效”，避免用户误以为需要输入一个错误的xx地址 (例：获取MAC地址：未输入IP地址，点击“获取MAC”，仍提示：“输入一个无效的xx地址”） | B | 2019-07-09 | ok | NG | ok
| 3 | 建议添加编辑功能，可以编辑已添加的的唤醒信息 | A | 2019-07-09 | ok | OK
| 4 | 获取mac地址：点击获取all无作用，且实际的作用是什么？每个机器连接的IP都唯一，若点击all有用，实际mac地址该如何显示？ | A | 2019-07-09 | ok | OK
| 5 | 获取mac地址：目标IP随意输入一个有效的IP，点击获取mac，获取的mac地址为：00.00.00.00.00.00，若输入的IP无法获取mac地址，需要提示“无法获取目标IP的mac地址”不应得出00.00.00.00.00.00 | A | 2019-07-09 | ok | OK
| 6 | 获取mac->获取mac地址，点击“获取all”反应会慢一些，多次点击“获取mac地址”对话框会卡死闪退 | A | 2019-07-09 | ok | OK
| 7 | wol添加唤醒信息后，拉动表格框的长度，拉动效果异常，有些拉动无效，有些拉动后缩放异常 | A | 2019-07-09 | ok | OK
| 8 | 获取mac地址，mac地址处应不可手动输入 | B | 2019-07-09 | ok | OK
| 9 | 添加-》添加一个IP为0.0.0.0的唤醒信息，点击右侧的“唤醒”，弹出报错对话框 | A | 2019-07-09 | ok | OK
第二版新增问题 | 10 | 获取mac地址-》“目标IP地址”处随意输一个有效的无mac地址的IP，点击“获取mac”软件会卡住7-8s左右，建议做个弹窗提示“无法获取该IP的mac地址” | B | 2019-07-23 |  | NG
| 11 | 已经勾选唤醒的设备，点击“一键唤醒”，但是仍会出现弹窗“没有勾选需要唤醒的设备” 且不能唤醒机器 | A | 2019-07-23 |  | NG | ok
| 12 | 参与唤醒：选框打勾显示会异常，例：A与B都勾选，A取消勾选，B再取消勾选，此时A会重新勾选 | A | 2019-07-24 |  | NG | ok
| 13 | 唤醒：添加-添加唤醒信息，点击“唤醒”，机器有概率无法被唤醒， 此时双击唤醒信息自动填写mac地址后点击“广播唤醒”，机器可以被唤醒 | A | 2019-07-24 |  | NG | 优化
| 14 | 点击右键调出“全选/取消”，会弹窗报错 | A | 2019-07-24 |  | NG | ok
| 15 | 已添加了设备信息，关闭软件再打开软件，建议保存之前添加的设备信息 | C | 2019-07-24 |  | NG | ok
| 16 | 点击编辑会弹出报错框 步骤：未添加任何唤醒信息/未选中唤醒信息，点击编辑 | A | 2019-07-24 |  | NG | ok
ADB | 1 | 下拉框选择logcat，点击“发送指令”，软件会卡死，点击任何位置都无反应 第二版：不会卡死，但是将鼠标的光标放在按钮处，光标会变成圈圈，且连接上IP进行logcat，软件有时会弹窗提示软件无反应 | A | 2019-07-09 | ok | NG
| 2 | 使用无E盘的笔记本，点击pull log，提示“E盘路径不存在，已修改到C盘”但仍显示pull到本地E盘，建议做成可手动选择保存路径 第二版：可以修改保存路径，但点击pull log后，路径下无文件保存，且修改路径后关闭软件再打开软件，路径会保存为修改后的路径，但是点击pull log后，仍会提示保存在C盘 | A | 2019-07-09 | ok | NG
| 3 | 下拉框选择devices，点击connect，软件大约有20s的延迟卡死，用户会误以为软件卡死 | A | 2019-07-09 | ok | OK
Monitor | 1 | socket监视，协议处除ALL可完整显示字符外，其余均显示不全 | B | 2019-07-10 | ok | OK
| 2 | socket监视，筛选条件完整填写为A，点击监视-》停止，修改筛选条件为B，再点击监视，筛选结果仍为以A为筛选条件得出的内容 | A | 2019-07-10 |  | NG
| 3 | socket监视，筛选条件按照源IP、目标IP进行筛选，不能只筛选出对应的源IP和目标IP，源端口、目标端口可筛选出对应的数据 例：源IP：192.168.7.112，可筛选出192.168.7.123；源端口：480，只可筛选出480源端口 | A | 2019-07-10 |  | NG
| 4 | socket监视，win10笔记本，点击监视会弹出报错提示框 | A | 2019-07-10 |  | NG
New communication | 1 | 打开串口到UDP的窗口，左右移动窗口会使得KTC调试工具缩至任务栏 | B | 2019-07-10 | 正常 | OPEN
TCP server/client | 1 | 添加客户端/服务器后，列表处右键建议增加“清空列表”功能 | B | 2019-07-10 | ok | OK
| 2 | 添加命令后，右侧表格框拉动长度异常 | B | 2019-07-10 | ok | OK
| 3 | 发送间隔设置成0，点击循环发送，软件很卡，且切换页面后，画面显示异常，部分框显示不全 | A | 2019-07-10 | ok | OK
| 4 | 发送间隔应做字符限制，不能输入-号等非数字字符 | B | 2019-07-10 | ok | OK
| 5 | 命令处的“编辑，导入，导出”与串口一样存在异常，详见串口描述 | A | 2019-07-10 | ok | OK
calculator | 校验计算 | 校验码计算机页面，建议备注“右键可对数值操作”等类似的提示，或将操作按钮写在页面上 | B | 2019-07-10 | ok | OK
|  | 校验码计算结果，不应出现在输入数值的后方，这样用户会误以为结果值也会算入计算值内，建议在输入数值下部空白处做成类似于“校验和：________”将计算后的数值自动填入下画框内 | B | 2019-07-10 | 不修改 | OPEN
|  | CRC16多项式计算，不应与校验码等计算放在一起，因为多项式计算需要在弹框内重新输入数值，但校验码等是直接计算外部输入框内的数字 | B | 2019-07-10 | 不修改 | OPEN
| 数值计算 | 值：当输入框为空时，建议只有“清空”有效，其余选项置灰 | C | 2019-07-10 | ok | OK
|  | 字节数值计算：建议增加提示右键数值操作提示，避免用户误以为输入数值后直接按enter键可以得出结果 | B | 2019-07-10 | ok | OK
|  | HEX：输入数值感觉高低位反了，例：输入10 00算出的值：16，按正常高位在前低位在后的使用习惯，应为4096 | A | 2019-07-11 | ok | OK
|  | 字节数值计算：建议做成右侧样式，可参考百度翻译模式 |  | 2019-07-11 |  | OPEN
UDP |  | 可发送，但无法看到服务器端接收的的内容 |  | 2019-07-11 |  | OK